## Sheet1
Company | Product | l (mm) | w (mm) | h (mm) | Max momentum (mNms) | Max Torque (mNm) | Max Speed (rpm) | Min speed (rpm) | Mass (g) | Power steady (W) | Max Torque Power (W) | Min voltage (V) | Steady voltage (V) | Max voltage (V) | Max 8U rotational speed (rads-1) | Max 8U rotational speeds (rpm)
Comat | RW20 | 48 | 48 | 28.2 | 20 | 2 | 6000 | 2 | 142 | 0.8 | 3.5 | 10 | 14 | 18 | 0.02 | 0.19099
Comat | RW40 | 67 | 67 | 44.8 | 40 | 4 | 6000 | 2 | 230 | 0.9 | 6.2 | 10 | 14 | 18 | 0.04 | 0.38197
Comat | RW60 | 65.6 | 65.6 | 44.8 | 60 | 6 | 6000 | 2 | 270 | 0.9 | 7.7 | 10 | 14 | 18 | 0.06 | 0.57296
Space Inventor | WHL-1000 | 109 | 109 | 42.5 | 1000 | 50 | 8100 |  | 1200 | 9 | 44 |  |  | 28 | 1 | 9.5493 | https://satsearch.co/products/space-inventor-whl-1000
AA Clyde Space | RW400 | 50 | 50 | 27 | 15 | 8 | 5000 |  | 197 | 1 | 15 | 4.5 | 5 | 0.5 | 0.015 | 0.14324
AA Clyde Space | RW401 | 50 | 50 | 27 | 30 | 8 | 5000 |  | 210 | 1 | 15 | 4.5 | 5 | 0.5 | 0.03 | 0.28648
AA Clyde Space | RW402 | 50 | 50 | 27 | 50 | 8 | 5000 |  | 375 | 1 | 15 | 4.5 | 5 | 0.5 | 0.05 | 0.47746
GranStal | GS-RWT37 | 37 | 37 | 37 | 3 | 0.45 | 6000 |  | 90 | 0.7 | 2.5 |  | 8 |  | 0.003 | 0.028648
GranStal | GS-RWT41 | 41 | 41 | 41 | 6 | 0.45 | 8000 |  | 115 | 0.8 | 2.5 |  | 8 |  | 0.006 | 0.057296
GranStal | GS-RWS15 | 49 | 49 | 23 | 15 | 2.5 | 6500 |  | 150 | 2.5 | 5 |  | 8 |  | 0.015 | 0.14324
GranStal | GS-RWS56 | 49 | 49 | 49 | 56 | 8 | 6200 |  | 460 | 2.5 | 7.5 |  | 8 |  | 0.056 | 0.53476
GranStal | GS-RWS67 | 70 | 70 | 72.4 | 67 | 10 | 6500 |  | 450 | 3 | 7.5 |  | 8 |  | 0.067 | 0.6398
GranStal | GS-RW10 | 50 | 50 | 60 | 100 | 10 | 6800 |  | 250 | 3.5 |  |  |  |  | 0.1 | 0.95493
GranStal | GS-RW60 | 100 | 100 | 65 | 600 | 20 | 6500 |  | 1050 | 4.5 |  |  |  |  | 0.6 | 5.7296
GranStal | GS-RW200 | 130 | 130 | 85 | 2000 | 60 | 6200 |  | 1850 | 5 |  | 20 | 28 | 32 | 2 | 19.0986
GranStal | GS-RW400 | 170 | 170 | 91 | 4000 | 100 | 5600 |  | 280 | 10 |  | 20 | 28 | 32 | 4 | 38.1972