## Sheet1
Battery name | Supplier | Mass(g) | L(mm) | W(mm) | H(mm) | EoC Voltage (V) | EoD Voltage (V) | Capacity (Wh) | Charge/Discharge Current (A) | notes
Optimus-30 | AAC Clyde Space | 268 | 95.89 | 90.17 | 21.55 | 8.26 | 6.2 | 30 | 1.95 | NASA certified
Optimus-40 | AAC Clyde Space | 335 | 95.89 | 90.17 | 27.35 | 8.26 | 6.2 | 40 | 2.6 | NASA certified
Optimus-80 | AAC Clyde Space | 670 | 95.89 | 90.17 | 56.94 | 8.26 | 6.2 | 80 | 5.2 | NASA certified
B14-M45 14V Modular SmallSat Battery | Ibeos | <375 | 94.5 | 84.1 | 23.1 | 16.8 | 13.2 | 45 (90 for 2 module assembly) | 6.5 | Undergoing NASA certification