## Sheet1
Company | Sensor | l(mm) | w(mm) | h(mm) | mass(g) | Max sampling rate(Hz) | min power (mA) | max power (mA) | Range (μT) | Power Supply (Vdc)
AAC Clyde Space | MM200 | 33( | 20 | 11.3 | 12 | 500 | 0.5 | 10 | .+/-800
Newspace systems | Pegagus-1 | 99 | 43 | 17 | 85 | 25 |  | 750 | .+/-60 | 5